## Global
ORÇAMENTO GLOBAL
MUNICÍPIO |  | ROMELÂNDIA / SC
PROJETO |  | REFORMA DO PARQUE DE MÁQUINAS - DMER
LOCAL |  | RUA PADRE ANCHIETA
ÁREA |  | 2.404,21 m² |  |  |  | 25
Item | Código | Custo R$ | Discriminação | Quant. | Un | Custo | Valor total | Total
| SINAPI | SINAPI |  |  |  | (R$) | (R$) | (R$)
1 |  |  | PLACA DA OBRA
1.1 | 74209/001 S. | 300 | Placa de obra em chapa de aço galvanizado (2,00m x 1,25m) | 2.5 | m² | 375 | 937.5
|  |  | Total do item........................................................................................................................................................ |  |  |  | 937.5
2 |  |  | SERVIÇOS PRELIMINARES
2.1 | 97622 S. | 38.48 | Demolição de alvenaria de bloco furado, de forma manual sem reaproveitamento | 4.23 | m³ | 48.1 | 203.46
2.2 | 73806/001 S. | 1.27 | Limpeza de superfícies com jato de alta pressão de ar e água | 1105.63 | m² | 1.59 | 1757.95
2.3 | 87894 S. | 4.15 | Chapisco aplicado em alvenaria (Sem presença de vãos) com colher de pedreiro, preparo manual | 200 | m² | 5.19 | 1038
2.4 | 88489 S. | 9.59 | Aplicação manual de pintura com tinta latex acrílica em paredes - duas demãos | 1105.63 | m² | 11.99 | 13256.5
|  |  | Total do item........................................................................................................................................................ |  |  |  | 16255.91
3 |  |  | ALVENARIAS
Reforma do trecho danificado
3.1 | 97622 S. | 38.48 | Demolição de alvenaria de bloco furado, de forma manual, sem reaproveitamento | 0.1 | m³ | 48.1 | 4.81
3.2 | 92731 S. | 338.18 | Concretagem de viga Fck 25 Mpa | 0.28 | m³ | 422.73 | 118.36
3.3 | 92270 S. | 84.39 | Fabricação de forma para vigas, com madeira serrada, E= 25 mm | 4.88 | m² | 105.49 | 514.79
3.4 | 92800 S. | 6.51 | Corte e dobra de aço CA-60, diâmetro de 5.0 mm | 5.7 | Kg | 8.14 | 46.4
3.5 | 92802 S. | 6.82 | Corte e dobra de aço CA-50, diâmetro de 8.0 mm | 11 | Kg | 8.53 | 93.83
3.6 | 73301 S. | 8.29 | Escoramento de forma H até 3,30m, com madeira de 3ª qualidade | 14 | m³ | 10.36 | 145.04
Paredes novas
3.7 | 87510 S. | 77 | Alvenaria de vedação de blocos cerâmicos furados na horizontal 9x14x19 (Espessura 14 cm) - Paredes com área liquida maior ou igual a 6,00 m². | 54.4 | m² | 96.25 | 5236
3.8 | 93186 S. | 49.8 | Verga moldada in loco em concreto para janelas de até 1,5 m de vão | 9.8 | m | 62.25 | 610.05
3.9 | 93196 S. | 43.41 | Contraverga e verga moldadas in loco para vãos de até 1,5 m de comprimento | 2.8 | m | 54.26 | 151.93
3.10 | 87904 S. | 5.48 | Chapisco aplicado em alvenaria (Com presença de vãos) com colher de pedreiro, preparo manual | 133.73 | m² | 6.85 | 916.05
3.11 | 87777 S. | 27 | Emboço ou massa única em argamassa traço 1:2:8, preparo manual, espessura de 25 mm | 168.59 | m² | 33.75 | 5689.91
3.12 | 87269 S. | 28 | Revestimento cerâmico para paredes internas com placas tipo grês ou semi grês de dimensões 25x35 | 87.17 | m² | 35 | 3050.95
Pintura
3.13 | 88411 S. | 1.81 | Aplicação manual de fundo selador acrílico, em panos com presença de vãos de edifícios de múltiplos pavimentos | 81.42 | m² | 2.26 | 184.01
3.14 | 88489 S. | 9.59 | Aplicação manual de pintura com tinta latex acrílica em paredes, Estrutura de concreto - duas demãos | 81.42 | m² | 11.99 | 976.23
|  |  | Total do item........................................................................................................................................................ |  |  |  | 17738.36
4 |  |  | PAVIMENTAÇÃO
Piso em concreto
4.1 | 90446 S. | 20 | Rasgo em contrapiso para ramais / distribuição com diâmetros maiores que 75 mm | 35.5 | m | 25 | 887.5
4.2 | 38404 S. | 68.7 | Concreto usinado bombeável, classe de resistência C20, com brita 0 e 1 - Fechamento do rasgo no contrapiso | 1.28 | m² | 85.88 | 109.93
4.3 | 87248 S. | 19 | Revestimento cerâmico para piso com placas tipo grês de dimensões 35 x 35, aplicada em ambientes com área maior do que 10 m² | 101.87 | m² | 23.75 | 2419.41
4.4 | 88648 S. | 3.83 | Rodapé cerâmico de 7 cm de altura com placas tipo grês de dimensões 35 x 35 | 33.5 | m | 4.79 | 160.47
|  |  | Total do item........................................................................................................................................................ |  |  |  | 3577.31
5 |  |  | FORRO DE PVC
5.1 | COMP. Nº 02 | 45.32 | Forro de PVC liso, branco, régua de 20 cm, espessura de 10 mm, comprimento de 6m (Sem colocação) | 101.87 | m² | 56.65 | 5770.94
|  |  | Total do item........................................................................................................................................................ |  |  |  | 5770.94
6 |  |  | ESQUADRIAS
Substituição dos vidros existentes
6.1 | 88316 S. | 14.65 | Servente com encargos complementares - Remoção e transporte dos vidros das janelas existentes | 10 | hs | 18.31 | 183.1
6.2 | 10489 S. | 15.72 | Vidraceiro | 10 | hs | 19.65 | 196.5
6.3 | 11188 S. | 89 | Vidro liso fumê E = 4 mm - Sem colocação | 26.25 | m² | 111.25 | 2920.31
Janelas e portas
6.4 | 94569 S. | 682.34 | Janela de alumínio maxim-ar, fixação com parafuso sobre contramarco (Exclusive contramarco), com vidros padronizada | 0.96 | m² | 852.93 | 818.81
6.5 | 90843 S. | 491 | Kit de porta de madeira, semi oca, padrão médio, 80x210, espessura de 3,5 cm, itens inclusos: dobradiças, montagem e instalação dos batentes, fechadura com execução do furo, fornecimento e instalação | 3 | und | 613.75 | 1841.25
6.6 | 68054 S. | 173 | Portão de ferro em chapa galvanizada plana. Portão de abrir + Motor | 10.85 | m² | 216.25 | 2346.31
|  |  | Total do item........................................................................................................................................................ |  |  |  | 8306.28
7 |  |  | COBERTURA
Remoção das abas de madeira / execução
7.1 | 88309 S. | 19.69 | Pedreio com encargos complementares | 10 | hs | 24.61 | 246.1
7.2 | 88316 S. | 14.65 | Servente com encargos complementares | 10 | hs | 18.31 | 183.1
7.3 | 72899 S. | 5.27 | Transporte de entulho com caminhão basculante 6 m³, rodovia pavimentada | 5 | m³ | 6.59 | 32.95
7.4 | COMP. Nº 05 | 59.98 | Forro de madeira cedrinho ou equivalente da região, encaixe macho/fêmea, com friso 10 x 1 cm (Com colocação) | 97.72 | m² | 74.98 | 7327.05
7.5 | 6186 S. | 5.36 | Rodaforro em madeira cedrinho | 122 | m | 6.7 | 817.4
7.6 | 6082 S. | 15.34 | Pintura em verniz sintético brilhante em madeira, três demãos | 97.72 | m² | 19.18 | 1874.27
Telhado existente
7.7 | COMP. Nº 03 | 4.9 | Readquação do telhado existente - Mão de obra | 250 | m² | 6.13 | 1532.5
7.8 | 94207 S. | 24 | Telhamento com telha ondulada de fibrocimento E = 6 mm, incluso içamento | 250 | m² | 30 | 7500
7.9 | 94228 S. | 45 | Calha de aço galvanizado nº 24, desenvolvimento de 50 cm, incluso transporte vertical | 61 | m | 56.25 | 3431.25
7.10 | 90694 S. | 21.6 | Tubo de PVC, DN 100 mm, fornecimento e instalação | 18 | m | 27 | 486
7.11 | 90695 S. | 44.57 | Tubo de PVC, DN 150 mm, fornecimento e instalação | 35 | m | 55.71 | 1949.85
7.12 | 97902 S. | 414.22 | Caixa enterrada hidráulica retangular em alvenaria com tijolos cerâmicos maciços, dimensões internas: 0,60 x 0,60 x 0,60 | 3 | und | 517.78 | 1553.34
7.13 | 37105 S. | 1606.1 | Caixa d'água de fibra de vidro para 5.000 litros com tampa | 1 | und | 2007.63 | 2007.63
7.14 | 92720 S. | 335.93 | Concretagem, fck 25 Mpa, com uso de bomba em edificações - Lançamento, Adensamento e Acabamento | 0.33 | m³ | 419.91 | 138.57
|  |  | Total do item........................................................................................................................................................ |  |  |  | 29080.01
8 |  |  | INSTALAÇÕES ELÉTRICAS
8.1 | 74131/004 S. | 368.11 | Quadro de distribuição de sobrepor com barramento trifasico para 18 disjuntores | 1 | und | 460.14 | 460.14
8.2 | 91927 S. | 3.35 | Cabo de cobre isolamento anti-chama 1kV 2,5mm2 | 230 | m | 4.19 | 963.7
8.3 | 91929 S. | 4.66 | Cabo de cobre isolamento anti-chama 1kV 4,0mm2 | 200 | m | 5.83 | 1166
8.4 | 91933 S. | 9.72 | Cabo de cobre isolamento anti-chama 1kV 10,0mm2 | 20 | m | 12.15 | 243
8.5 | 93653 S. | 11.31 | Disjuntor monopolar tipo DIN, 10A | 1 | und | 14.14 | 14.14
8.6 | 93654 S. | 11.88 | Disjuntor monopolar tipo DIN, 16A | 1 | und | 14.85 | 14.85
8.7 | 93655 S. | 12.83 | Disjuntor monopolar tipo DIN, 20A | 2 | und | 16.04 | 32.08
8.8 | 12118 S. | 19.45 | Kit de proteção com tomada e disjuntor de 20A - sobrepor | 1 | und | 24.31 | 24.31
8.9 | 39471 S. | 106.66 | DPS classe II, 275V, 40kA | 3 | und | 133.33 | 399.99
8.10 | 39457 S. | 177.33 | DR tetrapolar, 63A, 30mA | 1 | und | 221.66 | 221.66
8.11 | 91953 S. | 22.88 | Interruptor simples de embutir 1 tecla | 4 | und | 28.6 | 114.4
8.12 | 12129 S. | 10.71 | Interruptor simples de sobrepor 2 teclas | 1 | und | 13.39 | 13.39
8.13 | 92023 S. | 10.48 | Interruptor simples de embutir e tomada 2P+T | 1 | und | 13.1 | 13.1
8.14 | 12147 S. | 12.04 | Tomada de sobrepor 2P+T 20A | 7 | und | 15.05 | 105.35
8.15 | 91997 S. | 29.18 | Tomada de embutir 2P+T | 4 | und | 36.48 | 145.92
8.16 | 38784 S. | 29.3 | Luminária tipo calha 2x40W | 9 | und | 36.63 | 329.67
8.17 | 39387 S. | 52.71 | Lâmpada LED tubular 1,2m 18W | 18 | und | 65.89 | 1186.02
8.18 | 97593 S. | 72.16 | Luminária tipo spot com lâmpada | 3 | und | 90.2 | 270.6
8.19 | 91831 S. | 5.58 | Eletroduto pvc corrugado flexivel | 20 | m | 6.98 | 139.6
8.20 | 91862 S. | 6.71 | Eletroduto PVC rígido 20mm | 25 | m | 8.39 | 209.75
8.21 | 91863 S. | 7.94 | Eletroduto PVC rígido 25mm | 3 | m | 9.93 | 29.79
8.22 | 39247 S. | 2.12 | Eletroduto PEAD para cabeamento subterrâneo 1.1/4" | 20 | m | 2.65 | 53
8.23 | 400 I. | 0.59 | Abraçadeira para eletroduto 3/4" com bucha e parafuso | 20 | und | 0.74 | 14.8
8.24 | 393 I. | 0.68 | Abraçadeira para eletroduto 1" com bucha e parafuso | 3 | und | 0.85 | 2.55
8.25 | 34641 I. | 42.66 | Caixa de passagem d=30cm | 3 | und | 53.33 | 159.99
|  |  | Total do item........................................................................................................................................................ |  |  |  | 6327.8
9 |  |  | INSTALAÇÕES SANITÁRIAS
9.1 | 89508 S. | 12.48 | Tubo de PVC soldável DN 40 mm, fornecimento e instalação | 4 | m | 15.6 | 62.4
9.2 | 89509 S. | 17.04 | Tubo de PVC soldável DN 50 mm, fornecimento e instalação | 34 | m | 21.3 | 724.2
9.3 | 89800 S. | 14.76 | Tubo de PVC soldável DN 100 mm, fornecimento e instalação | 56 | m | 18.45 | 1033.2
9.4 | 89482 S. | 16.51 | Caixa sifonada, PVC, DN 100 x 100 x 50 | 1 | und | 20.64 | 20.64
9.5 | 89491 S. | 39.24 | Caixa sifonada PVC, DN 150 x 185 x 75 mm, fornecimento e instalação | 3 | und | 49.05 | 147.15
9.6 | 3518 I. | 1.6 | Joelho 45º 50mm - Esgoto Predial | 4 | und | 2 | 8
9.7 | 3528 I. | 4.23 | Joelho 45º 100mm - Esgoto Predial | 11 | und | 5.29 | 58.19
9.8 | 37951 I. | 1.09 | Joelho 45º 40mm - Esgoto Predial | 4 | und | 1.36 | 5.44
9.9 | 3526 I. | 1.29 | Joelho 90º 50mm - Esgoto Predial | 7 | und | 1.61 | 11.27
9.10 | 37949 I. | 0.96 | Joelho 90º 40mm - Esgoto Predial | 8 | und | 1.2 | 9.6
9.11 | 20144 I | 30.03 | Junção simples, PVC série R, DN 100x100, para esgoto predial | 1 | und | 37.54 | 37.54
9.12 | 3659 I. | 8.32 | Junção simples, PVC DN 100x50, série normal, para esgoto predial | 1 | und | 10.4 | 10.4
9.13 | 3662 I. | 4.53 | Junção simples, PVC, DN 50x50, para esgoto predial | 1 | und | 5.66 | 5.66
9.14 | 10911 I. | 11.1 | Junção invertida, PVC soldável DN 100x50, série normal para esgoto predial | 4 | und | 13.88 | 55.52
9.15 | 3848 I. | 5.26 | Luva de correr PVC DN 50mm para esgoto predial | 11 | und | 6.58 | 72.38
9.16 | 3893 I. | 8.65 | Luva de correr PVC DN 100mm para esgoto predial | 11 | und | 10.81 | 118.91
9.17 | 7097 I. | 3.63 | Tê sanitário, PVC 50x50, série normal para esgoto predial | 3 | und | 4.54 | 13.62
Sistema de tratamento de esgoto
9.18 | 39361 I. | 760.02 | Tanque Séptico - 1.000 L em polietileno - BIORREATOR | 1 | und | 950.03 | 950.03
9.19 | 39361 I. | 760.02 | Tanque Séptico - 1.000 L em polietileno - BIOFILTRO | 1 | und | 950.03 | 950.03
9.20 | COMP. Nº 01 | 485.7 | Sumidouro 1,00m x 1,00m x 1,50m | 1 | und | 607.13 | 607.13
|  |  | Total do item........................................................................................................................................................ |  |  |  | 4901.31
10 |  |  | INSTALAÇÕES HIDRÁULICAS
10.1 | 89446 S. | 2.74 | Tubo PVC soldável marrom 25 mm | 38.87 | m | 3.43 | 133.32
10.2 | 89447 S. | 5.63 | Tubo PVC soldável marrom 32 mm | 46.13 | m | 7.04 | 324.76
10.3 | 89481 S. | 3.13 | Joelho 90º, PVC Soldável DN 25 mm, fornecimento e instalação | 13 | und | 3.91 | 50.83
10.4 | 89492 S. | 4.6 | Joelho 90º, PVC Soldável DN 32 mm, fornecimento e instalação | 3 | und | 5.75 | 17.25
10.5 | 3538 I | 2.2 | Joelho de redução, PVC soldável, 90 graus, 32mm x 25 mm para água fria predial | 3 | und | 2.75 | 8.25
10.6 | 89617 S. | 4.45 | Tê PVC soldável, DN 25 mm, instalado em prumada de água - Fornecimento e Instalação | 5 | und | 5.56 | 27.8
10.7 | 89620 S. | 7.04 | Tê PVC soldável, DN 32 mm, instalado em prumada de água - Fornecimento e Instalação | 2 | und | 8.8 | 17.6
10.8 | 7136 I | 3.43 | Te de redução, PVC soldável, 90º, 32x25 mm para água fria | 1 | und | 4.29 | 4.29
10.9 | 86906 S. | 53.44 | Torneira para lavatório cromada 3/4" - Fornecimnto e Instalação | 3 | und | 66.8 | 200.4
10.10 | 86888 S. | 312.13 | Vaso sanitário sifonado com caixa acoplada louça branca - Fornecimento e Instalação | 3 | und | 390.16 | 1170.48
10.11 | 86902 S. | 169.71 | Lavatório em louça branca com coluna, padrão popular, fornecimento e instalação | 3 | und | 212.14 | 636.42
10.12 | 36081 I. | 181.66 | Barra de apoio reta, em aço inox polido, comprimento de 80 cm, diâmetro mínimo de 3 cm | 3 | und | 227.08 | 681.24
10.13 | COMP. Nº 04 | 125.14 | Barra de apoio reta, em aço inox polido, comprimento de 40 cm, diâmetro mínimo de 3 cm | 3 | und | 156.43 | 469.29
10.14 | 36210 I. | 200 | Barra de apoio lateral articulada, com trava em aço inox polido, 40 cm, diâmetro mínimo 3 cm | 9 | und | 250 | 2250
10.15 | 95544 S. | 31.51 | Papeleira de parede em metal cromado, incluso fixação | 3 | und | 39.39 | 118.17
10.16 | 95545 S. | 30.81 | Saboneteira de parede em metal cromado, incluso fixação | 3 | und | 38.51 | 115.53
10.17 | 3143 I. | 5.25 | Fita veda rosca em rolos 18mm x 25 m | 5 | und | 6.56 | 32.8
|  |  | Total do item........................................................................................................................................................ |  |  |  | 6258.43
11 |  |  | CERCAMENTO
11.1 | 88316 S. | 14.65 | Servente com encargos complementares - Remoção do cercamento existente | 8 | h | 18.31 | 146.48
11.2 | 88242 S. | 13.88 | Ajudante de pedreiro com encargos complementares | 8 | h | 17.35 | 138.8
11.3 | 98230 S. | 70 | Estaca broca de concreto diâm 30 cm, profundidade de 50 cm - Consideradndo uma para cada mourão de concreto | 18.5 | m | 87.5 | 1618.75
11.4 | 36797 I. | 35.55 | Mourão de concreto curvo, 10 x 10 cm, H = 2,60m + curva de 0,40 m | 37 | und | 44.44 | 1644.28
Viga de concreto armado
11.5 | 92720 S. | 335.93 | Concretagem, fck 25 Mpa, com uso de bomba em edificações - Lançamento, Adensamento e Acabamento - Pilares; Vigas; Lajes | 2.18 | m³ | 419.91 | 915.4
11.6 | 92270 S. | 68 | Fabricação de formas para vigas, em chapa de madeira serrada E = 25 mm | 31.07 | m² | 85 | 2640.95
11.7 | 92800 S. | 6.51 | Corte e dobra de aço CA-60, diâmetro de 5.0 mm | 46 | Kg | 8.14 | 374.44
11.8 | 92802 S. | 8 | Corte e dobra de aço CA-50, diâmetro de 8.0 mm | 99 | Kg | 10 | 990
Mureta de blocos de concreto h = 50 cm
11.9 | 89453 S. | 46 | Alvenaria de blocos de concreto estrutural 14x19x39 (espessura 14 cm), Fck 4,5 Mpa | 29.82 | m² | 57.5 | 1714.65
Tela de arame galvanizado
11.10 | 7167 I. | 15.54 | Tela de arame galvanizado quadrangular / losangular, fio 2,11 mm (14 BWG), malha 5x5 H = 2,00 m | 105.64 | m² | 19.43 | 2052.59
11.11 | 343 I. | 0.37 | Arame galvanizado 14 BWG, 2,10 mm | 187 | m | 0.46 | 86.02
11.12 | 339 I. | 0.71 | Arame farpado galvanizado 14 BWG, Classe 250 | 187 | m | 0.89 | 166.43
11.13 | 88245 S | 19.56 | Armador com encargos complementares | 5 | h | 24.45 | 122.25
11.14 | 88242 S. | 13.88 | Ajudante de pedreiro com encargos complementares | 5 | h | 17.35 | 86.75
11.15 | 37562 I. | 388 | Portão de correr em gradil fixo de barra de ferro chata de 3 x 1/4 " na vertical sem requadro, acabamento natural, com trilhos e roldanas com motor | 13.25 | m² | 485 | 6426.25
11.16 | 4948 I. | 294 | Portão de abrir em gradil de metal redondo de 3/4" vertical, com requadro, acabamento natural - completo (1,00m x 2,50m) | 2.5 | m² | 367.5 | 918.75
11.17 | 4948 I. | 295 | Portão de abrir em gradil de metal redondo de 3/4" vertical, com requadro, acabamento natural - completo (4,70m x 2,50m) | 11.75 | m² | 368.75 | 4332.81
|  |  | Total do item........................................................................................................................................................ |  |  |  | 24375.6
12 |  |  | GUARITA
Fundação
12.1 | 83338 S. | 2.34 | Escavação mecânica a céu aberto com escavadeira hidráulica | 3.84 | m³ | 2.93 | 11.25
12.2 | 74078/001 S. | 28.5 | Agulhamento de fundo de valas c/ maco 30 Kg - pedra de mão H = 10 cm | 2.56 | m² | 35.63 | 91.21
12.3 | 95241 S. | 20.16 | Lastro de concreto, espessura 5 cm, preparo mecânico, inclusos - Lançamento e Adensamento | 2.56 | m² | 25.2 | 64.51
12.4 | 92720 S. | 335.93 | Concretagem, fck 25 Mpa, com uso de bomba em edificações - Lançamento, Adensamento e Acabamento | 0.77 | m³ | 419.91 | 323.33
12.5 | 92803 S. | 5.69 | Corte e dobra de aço CA-50, diâmetro de 10.0 mm | 38 | Kg | 7.11 | 270.18
12.6 | 93361 S. | 12.12 | Reaterro mecanizado de vala com compactação | 3.07 | m³ | 15.15 | 46.51
Estrutura de concreto - SUPERESTRUTURA
12.7 | 92720 S. | 269 | Concretagem, fck 25 Mpa, com uso de bomba em edificações - Lançamento, Adensamento e Acabamento - Pilares; Vigas; Lajes | 1.29 | m³ | 336.25 | 433.76
12.8 | 92270 S. | 54 | Fabricação de formas para vigas, em chapa de madeira serrada E = 25 mm | 11.02 | m² | 67.5 | 743.85
12.9 | 92269 S. | 63 | Fabricação de formas para pilares, em chapa de madeira serrada E = 25 mm | 14.08 | m² | 78.75 | 1108.8
12.10 | 92800 S. | 6.51 | Corte e dobra de aço CA-60, diâmetro de 5.0 mm | 34 | Kg | 8.14 | 276.76
12.11 | 92802 S. | 8 | Corte e dobra de aço CA-50, diâmetro de 8.0 mm | 31 | Kg | 10 | 310
12.12 | 92803 S. | 5.69 | Corte e dobra de aço CA-50, diâmetro de 10.0 mm | 54 | Kg | 7.11 | 383.94
Alvenaria / Revestimento
12.13 | 87510 S. | 77 | Alvenaria de vedação de blocos cerâmicos furados na horizontal 9x14x19 (Espessura 14 cm) - Paredes com área liquida maior ou igual a 6,00 m². | 16.14 | m² | 96.25 | 1553.48
12.14 | 93186 S. | 49.8 | Verga moldada in loco em concreto para janelas de até 1,5 m de vão | 5.6 | m | 62.25 | 348.6
12.15 | 93196 S. | 43.41 | Contraverga e verga moldadas in loco para vãos de até 1,5 m de comprimento | 4.2 | m | 54.26 | 227.89
12.16 | 87904 S. | 5.48 | Chapisco aplicado em alvenaria (Com presença de vãos) com colher de pedreiro, preparo manual | 32.28 | m² | 6.85 | 221.12
12.17 | 87529 S. | 24.22 | Massa única para recebimento de pintura, em argamassa traço 1:2:8, preparo mecânico com betoneira de 400 L, aplicada manulamente, espessura de 20 mm, com execução de taliscas | 32.28 | m² | 30.28 | 977.44
Pintura
12.18 | 88411 S. | 1.81 | Aplicação manual de fundo selador acrílico, em panos com presença de vãos de edifícios de múltiplos pavimentos | 32.28 | m² | 2.26 | 72.95
12.19 | 88489 S. | 9.59 | Aplicação manual de pintura com tinta latex acrílica em paredes, Estrutura de concreto - duas demãos | 32.28 | m² | 11.99 | 387.04
Piso
12.20 | 68325 S. | 41.42 | Piso em concreto 20 Mpa, preparo mecânico, espessura de 7 cm | 4 | m² | 51.78 | 207.12
12.21 | 87620 S. | 24.42 | Contrapiso em argamassa traço 1:4 (cimento e areia), preparo mecânico, espessura de 2 cm | 4 | m² | 30.53 | 122.12
12.22 | 87248 S. | 23.7 | Revestimento cerâmico para piso com placas tipo grês de dimensões 35 x 35, aplicada em ambientes com área maior do que 10 m² | 4 | m² | 29.63 | 118.52
12.23 | 88648 S. | 3.83 | Rodapé cerâmico de 7 cm de altura com placas tipo grês de dimensões 35 x 35 | 7.2 | m | 4.79 | 34.49
Cobertura
12.24 | 92545 S. | 783.97 | Fabricação e instalação de tesoura inteira em madeira com vão de até 3 m | 1 | und | 979.96 | 979.96
12.25 | 94198 S. | 39.74 | Telhamento com telha cerâmica de encaixe, tipo portuguesa com mais de duas águas, incluso transporte vertical | 15.21 | m² | 49.68 | 755.63
12.26 | COMP. Nº 02 | 45.32 | Forro de PVC liso, branco, régua de 20 cm, espessura de 10 mm, comprimento de 6m (Sem colocação) | 15.21 | m² | 56.65 | 861.65
Esquadrias
12.27 | 73933/001 S. | 500.5 | Porta de ferro de abrir, tipo grade com chapa, 87 x 210, com guarnições | 1 | und | 625.63 | 625.63
12.28 | 72119 S. | 216.72 | Vidro temperado incolor, espessura de 8 mm, fornecimento e instalação, inclusive massa para vedação | 3.6 | m² | 270.9 | 975.24
Limpeza da área
12.29 | 9537 S. | 2.21 | Limpeza final da obra | 520 | m² | 2.76 | 1435.2
|  |  | Total do item........................................................................................................................................................ |  |  |  | 13968.18
|  |  | TOTAL GERAL DA OBRA................................................................................................................................................................... |  |  |  | 137497.63
Maravilha (SC), 08 de Fevereiro de 2019.
S = Tabela SINAPI (Sintética)
S. Reg = Tabela SINAPI (Sintética) Regional
I = Tabela SINAPI (Insumos)
____________________________________________________________________
Rafael Cassol Basso
Engenheiro Civil - Amerios - CREA/SC 112.213-2
Observações:
- O valor do material e mão de obra foi obtida através da tabela do SINAPI - Novembro/2018.
- CUB de referência: Fevereiro/2018 = |  |  | 1836.4
- Custo total da obra = |  |  | 74.87
- O BDI considerado foi de |  |  | 25