## 1 BANCADA GRAN
COMPOSIÇÃO 1
BANCADA DE GRANITO CINZA POLIDO - FORNECIMENTO E INSTAÇÃO (M²)
FUES | CÓDIGO | DESCRIÇÃO | UNIDADE | COEFICIENTE | SINAPI SET - 2021 | TOTAL
INSUMO | 4823 | MASSA PLASTICA PARA MARMORE/GRANITO | KG | 0.3844 | 38.95 | 14.9724
INSUMO | 7568 | BUCHA DE NYLON SEM ABA S10, COM PARAFUSO DE 6,10 X 65 MM EM ACO ZINCADO COM ROSCA SOBERBA, CABECA CHATA E FENDA PHILLIPS | UN | 6 | 0.67 | 4.02
INSUMO | 11795 | GRANITO PARA BANCADA, POLIDO, TIPO ANDORINHA/ QUARTZ/ CASTELO/ CORUMBA OU OUTROS EQUIVALENTES DA REGIAO, E= *2,5* CM | M2 | 1 | 490.56 | 490.56
INSUMO | 37329 | REJUNTE EPOXI BRANCO | KG | 0.0257 | 58.12 | 1.4937
INSUMO | 37590 | SUPORTE MAO-FRANCESA EM ACO, ABAS IGUAIS 30 CM, CAPACIDADE MINIMA 60 KG, BRANCO | UN | 6 | 25.26 | 151.56
COMPOSICAO | 88274 | MARMORISTA/GRANITEIRO COM ENCARGOS COMPLEMENTARES | H | 1.92 | 23.09 | 44.3328
COMPOSICAO | 88316 | SERVENTE COM ENCARGOS COMPLEMENTARES | H | 0.98 | 17.42 | 17.0716
[5 empty] | ∑ TOTAL | 724.0105
____________________________________________
Clarice Vanete Tumelero Niedermaier
Engenheira Civil - CREA-SC 139652-1
Associação dos Municípios do Entre Rios (AMERIOS)

## 2 BANCADA GRAN
COMPOSIÇÃO 2
BANCADA DE GRANITO CINZA POLIDO - FORNECIMENTO E INSTAÇÃO (M²)
FUES | CÓDIGO | DESCRIÇÃO | UNIDADE | COEFICIENTE | SINAPI SET - 2021 | TOTAL
INSUMO | 4823 | MASSA PLASTICA PARA MARMORE/GRANITO | KG | 0.3844 | 38.95 | 14.9724
INSUMO | 7568 | BUCHA DE NYLON SEM ABA S10, COM PARAFUSO DE 6,10 X 65 MM EM ACO ZINCADO COM ROSCA SOBERBA, CABECA CHATA E FENDA PHILLIPS | UN | 6 | 0.67 | 4.02
INSUMO | 11795 | GRANITO PARA BANCADA, POLIDO, TIPO ANDORINHA/ QUARTZ/ CASTELO/ CORUMBA OU OUTROS EQUIVALENTES DA REGIAO, E= *2,5* CM | M2 | 1 | 490.56 | 490.56
INSUMO | 37329 | REJUNTE EPOXI BRANCO | KG | 0.0257 | 58.12 | 1.4937
INSUMO | 88274 | MARMORISTA/GRANITEIRO COM ENCARGOS COMPLEMENTARES | H | 1.92 | 23.09 | 44.3328
COMPOSICAO | 88316 | SERVENTE COM ENCARGOS COMPLEMENTARES | H | 0.98 | 17.42 | 17.0716
[5 empty] | ∑ TOTAL | 572.4505
____________________________________________
Clarice Vanete Tumelero Niedermaier
Engenheira Civil - CREA-SC 139652-1
Associação dos Municípios do Entre Rios (AMERIOS)

## 3 CAIXA LIGAÇÃO
COMPOSIÇÃO 3
CAIXA COLETORA EM ALVENARIA DE BLOCOS MACIÇOS E TAMPA DE CONCRETO - Dimensões Externas (90x110x180)
FUES | CÓDIGO | DESCRIÇÃO | UNIDADE | COEF. | VALOR SINAPI / SET / 2021 | TOTAL
COMPOSICAO | 90091 | Escavação mecanizada de vala com prof. Até 1,5 m, com escavadeira hidráulica (0,80 m³), larg. De 1,5 a 2,5 m, em solo de 1A Categoria, locais com baixo nível de interferência | m³ | 2.16 | 4.62 | 9.9792
COMPOSICAO | 94970 | Concreto FCK = 20 Mpa, traço 1:2,7:3 (cimento/areia média/brita 1) - preparo mecanico com betoneira 600 L | m³ | 0.22 | 385.12 | 84.7264
COMPOSICAO | 101159 | Alvenaria de vedação de blocos cerâmicos maciços de 5x10x20 cm (espessura de 10 cm) e argamasssa de assentamento com preparo em betoneira | m² | 4.2 | 144.65 | 607.53
COMPOSICAO | 87893 | Chapisco aplicado em alvenaria (sem presença de vãos) e estruturas de concreto de fachada, com colher de pedreiro, argamassa traço 1:3 com preparo manual | m² | 4.2 | 6.18 | 25.956
COMPOSICAO | 87529 | Massa única, para recebimento de pintura, em argamassa traço 1:2:8, preparo mecânico com betoneira 400 L, aplicada manualmente em faces internas de paredes, espessura de 20 mm, com execução de taliscas | m² | 4.2 | 29.41 | 123.522
COMPOSICAO | 88309 | Pedreiro com encargos complementares | h | 10.85 | 22.69 | 246.1865
COMPOSICAO | 88316 | Servente com encargos complementares | h | 8.52 | 17.42 | 148.4184
COMPOSICAO | 93382 | Reaterro Manual de valas com compactação mecanizada | m³ | 1.46 | 25.89 | 37.7994
COMPOSICAO | 94991 | EXECUÇÃO DE PISO DE CONCRETO COM CONCRETO MOLDADO IN LOCO, USINADO, ACABAMENTO CONVENCIONAL, NÃO ARMADO - Tampa de concreto maciça com alça 60x80cm | m³ | 0.05 | 585.31 | 29.2655
[5 empty] | ∑ TOTAL | 1313.3834
____________________________________________
Clarice Vanete Tumelero Niedermaier
Engenheira Civil - CREA-SC 139652-1
Associação dos Municípios do Entre Rios (AMERIOS)

## 4 SUMIDOURO
COMPOSIÇÃO 4
SUMIDOURO COM PEDRA BRITA, PEDRA RACHÃO E MANTA GEOTÊXTIL: 10,00m x 5,00m / 2,00m - V:100m³
FUES | CÓDIGO | DESCRIÇÃO | UNIDADE | COEFICIENTE | SINAPI / SET. 2021 | TOTAL
COMPOSIÇÃO | 90082 | ESCAVAÇÃO MECANIZADA DE VALA COM PROF. ATÉ 1,5 M (MÉDIA ENTRE MONTANTE E JUSANTE/UMA COMPOSIÇÃO POR TRECHO), COM ESCAVADEIRA HIDRÁULICA (0,8 M3), LARG. DE 1,5 M A 2,5 M, EM SOLO DE 1A CATEGORIA | M³ | 100 | 8.55 | 855
INSUMOS | 4727 | PEDRA BRITADA N. 5 (76 A 100 MM) POSTO PEDREIRA/FORNECEDOR, SEM FRETE | M³ | 15 | 60.53 | 907.95
COMPOSIÇÃO | 93590 | TRANSPORTE COM CAMINHÃO BASCULANTE DE 10 M3, EM VIA URBANA PAVIMENTADA M3XKM , DMT ACIMA DE 30KM (UNIDADE: M3XKM) Transporte da brita e do rachão | m³xkm | 1000 | 0.67 | 670
COMPOSIÇÃO | 96399 | EXECUÇÃO E COMPACTAÇÃO DE BASE E OU SUB BASE PARA PAVIMENTAÇÃO DE PEDRA RACHÃO - EXCLUSIVE CARGA E TRANSPORTE | M³ | 85 | 83.39 | 7088.15
INSUMOS | 7781 | TUBO DE CONCRETO SIMPLES, CLASSE- PS1, PB, DN 400 MM, PARA AGUAS PLUVIAIS (perfurar todo o tudo com rompedor para escoamento das águas e entrada da tubulação a partir do filtro) | M | 1.7 | 38.87 | 66.079
INSUMOS | 39323 | MANTA GEOTEXTIL TECIDO DE LAMINETES DE POLIPROPILENO, RESISTENCIA A TRACAO = *25* KN/M (camada dupla) | M² | 50 | 23.84 | 1192
[5 empty] | ∑ TOTAL | 10779.179
OBS.: Escavar o solo nas dimensões indicadas de modo a ficar solo liso, preencher
com brita na altura de 0,30m, em seguida preencher com pedra rachão na altura de |  |  | ____________________________________________
1,70m, e deixar 0,30m de vão para a entrada dos efluentes. Antes de preencher com solo |  |  | Clarice Vanete Tumelero Niedermaier
até o nível do terreno, sobre as pedras instalar manta geotêxtil e ainda manta plástica, em |  |  | Engenheira Civil - CREA-SC 139652-1
toda a parte superior, de modo a não permitir a colmatação do solo. |  |  | Associação dos Municípios do Entre Rios (AMERIOS)

## 5 VIGA TRAVAM.
COMPOSIÇÃO 5
VIGA DE ACABAMENTO EM CONCRETO ARMADO - UNIDADE POR M3
ÍTEM | CÓDIGO | DESCRIÇÃO | UNIDADE | COEFICIENTE | VALOR SINAPI / SET - 2021 | TOTAL
INSUMOS | 34492 I. | CONCRETO USINADO BOMBEAVEL, CLASSE DE RESISTENCIA C25, COM BRITA 0 E 1, SLUMP = 100 +/- 20 MM, INCLUI SERVIÇO DE BOMBEAMENTO | M³ | 1.05 | 371.5 | 390.075
COMPOSIÇÃO | 96533 | FABRICAÇÃO, MONTAGEM E DESMONTAGEM DE FORMA PARA VIGA BALDRAME, EM MADEIRA SERRADA, E = 25 MM, 2 UTILIZAÇÕES | M² | 10.05 | 111.32 | 1118.766
COMPOSIÇÃO | 92799 | CORTE E DOBRA DE AÇO CA-60, DIÂMETRO DE 4,2 MM, UTILIZADO EM LAJE | Kg | 49.25 | 13.27 | 653.5475
[5 empty] | ∑ TOTAL | 2162.3885
____________________________________________
Clarice Vanete Tumelero Niedermaier
Engenheira Civil - CREA-SC 139652-1
Associação dos Municípios do Entre Rios (AMERIOS)