## A2
|  | PLANILHA DE ORÇAMENTO |  |  | (A 2)
GEROM - | GERÊNCIA DE OPERAÇÕES MUNICIPAIS
PROGRAMA BADESC CIDADES |  | ITEM | FONTES |  | %
|  | 1 | Recursos Fonte de Financiamento
|  | 2 | Recursos Próprios do Município
MUNICÍPIO: | Romelândia |  | Total do Projeto |  | 0%
PROJETO: | Projeto de Calçada pública na Avenida Brasil - Trecho I ao VI, com área total de 2.759,34 m²
ITEM | DISCRIMINAÇÃO | UNID. | QUANT. | PREÇO UNIT. | CUSTO SERVIÇO
1 | PLACA DA OBRA |  |  |  | 0
1.1 | Placa da Obra (para Construção Civil) em chapa de Aço Galvanizada N. 22 Adesivada (3,00 x 1,00 m) | m² | 3 | 279 | 837
2 | RETIRADAS |  |  |  | 0
2.1 | Demolição parcila de pavimentação em concreto, de forma mecanizada, sem reaproveitamento | m² | 863.68 | 17.24 | 14889.84
2.2 | Remoção de Raizes remanecentes de tronco de árvore com diâmentro maior ou igual a 0,20 m e menor que 0,40 m | Unid. | 23 | 72.89 | 1676.47
2.3 | Limpeza mecanizada de camada vegetal e pequenas árvores (diâmetro de tronco menor que 0,20 m), com trator sobre esteiras | m² | 1899.19 | 0.37 | 702.7
3 | LOCAÇÃO |  |  |  | 0
3.1 | Locação de Pavimentação | m² | 1180 | 0.41 | 483.8
4 | REGULARIZAÇÃO E COMPACTAÇÃO |  |  |  | 0
4.1 | Regularização e Compactação de subleito de solo predominante argiloso | m² | 2759.35 | 1.88 | 5187.58
5 | CONTRAPISO - ACESSO DE VEÍCULOS |  |  |  | 0
5.1 | Execução de passeio (Calçada) ou Piso de concreto com Concreto Moldado in loco, feito em obra, acabamento convencional, espessura 6 cm, armado | m² | 200.88 | 93.16 | 18713.98
6 | PASSEIO PÚBLICO |  |  |  | 0
6.1 | Execução de passeio em piso intertravado, com bloco retangular 20 x 10 cm cor natural, espessura 6,0 cm, com colchão de pó de pedra espessura 5,0 cm e rejunte de pó de pedra | m² | 2245.03 | 67.82 | 152257.93
6.2 | Execução de passeio em piso intertravado, com bloco retangular 25 x 10 cm DIRECIONAL, espessura 6,0 cm, com colchão de pó de pedra espessura 5,0 cm e rejunte de pó de pedra | m² | 283.37 | 92.05 | 26084.21
6.3 | Execução de passeio em piso intertravado, com bloco retangular 25 x 10 cm ALERTA, espessura 6,0 cm, com colchão de pó de pedra espessura 5,0 cm e rejunte de pó de pedra | m² | 13.07 | 92.05 | 1203.09
7 | VIGA DE ACABAMENTO |  |  |  | 0
7.1 | Concreto Armado FCK 25 Mpa para viga de acabamento em calçada pública (Dim. 10 x 15 cm) | m³ | 13.55 | 2577.46 | 34924.58
8 | MEIO FIO |  |  |  | 0
8.1 | Assentamento de Guia (Meio- Fio) em trecho reto, confecionada em concreto pré-fabricado, dimensões 100x15x13x30 cm, para vias urbanas | m | 1066.5 | 46.13 | 49197.65
9 | DRENAGEM PLUVIAL |  |  |  | 0
9.1 | Escavação Mecanizada de Vala com prof. Até 1,5 m, com escavadeira hidráulica, larg. De 1,50 a 2,50 m, em solo de 1A Categoria, locais com baixo nível de interferência | m³ | 62 | 5.02 | 311.24
9.2 | Reaterro Mecanizado de vala com escavadeira hidraulica (capacidade da caçamba: 0,8 m³/ Potência: 111 HP), largura de 1,5 a 2,5 m, profundidade até 1,5 m, com solo de 1ª Categoria em locais com baixo nível de interferencia | m³ | 59.57 | 18.22 | 1085.37
9.3 | Tubo de Concreto simples para águas pluviais, Classe PS1, com encaixe macho e femea, diâmetro nominal de 200 mm | m | 57 | 22.11 | 1260.27
9.4 | Assentamento de tubo de concretopara redes coletoras de águas pluviais, DN 200 mm, junta rígida, instalado em local de baixa interferência | m | 57 | 36.02 | 2053.14
9.5 | Tubo de Concreto simples para águas pluviais, Classe PS1, com encaixe macho e femea, diâmetro nominal de 400 mm | m | 5 | 43.23 | 216.15
9.6 | Assentamento de tubo de concretopara redes coletoras de águas pluviais, DN 400 mm, junta rígida, instalado em local de baixa interferência | m | 5 | 46.25 | 231.25
9.7 | Caixa coletora de Sarjeta - CCS - com grelha de concreto - TCC 01 - areia extraída e brita produzida | Unid. | 1 | 3652.75 | 3652.75
0
0
0
0
0
0
0
TOTAL DA OBRA |  |  |  |  | 314969
OBS: | SINAPI Desonerado Abril/2021.
NOME: | Carline Joice Hackenhaar |  | CREA: | 090.319-0
DATA: | 14/12/2021 |  | BDI: | 24%
Agência de Fomento do Estado de Santa Catarina S.A. - BADESC
Rua Almirante Alvim, 491 CEP 88015-380 - Florianópolis/SC - Fone: (48) 3216-5028 3216-5032 - Fax: 3216-5007 - Ouvidoria: 0800 644 1212
Home Page: http://www.badesc.gov.br - http://www.sc.gov.br - E-mail: badesc@badesc.gov.br
Note on G1: Atenção: Somente os campos em BRANCO poderão ser preenchidos.
Note on G4: Fontes de recursos: Preencha o percentual das fontes de recursos do projeto (totalizando 100%).
Note on G10: Grupos: Para inserir um Grupo de Projeto preencha apenas os campos, ITEM e DISCRIMINAÇÃO.
Note on G11: Itens: Para inserir um Item de Projeto preencha todos os campos. Desde ITEM até CUSTO UNIT. OBS: Os itens com CUSTO UNIT. igual a zero serão considerados itens financiados com recusros próprios da prefeitura.
Note on G22: Recursos da Prefeitura: Serão considerados como recurso próprio da prefeitura os itens de projeto que estiverem com o custo unitário zerado ou em branco.