## 1 BANCADA GRAN
COMPOSIÇÃO 1
BANCADA DE GRANITO CINZA POLIDO - FORNECIMENTO E INSTAÇÃO (M²)
FUES | CÓDIGO | DESCRIÇÃO | UNIDADE | COEFICIENTE | SINAPI / DEZ 2023 | TOTAL
INSUMO | 4823 | MASSA PLASTICA PARA MARMORE/GRANITO | KG | 0.3844 | 41.54 | 15.968
INSUMO | 7568 | BUCHA DE NYLON SEM ABA S10, COM PARAFUSO DE 6,10 X 65 MM EM ACO ZINCADO COM ROSCA SOBERBA, CABECA CHATA E FENDA PHILLIPS | UN | 6 | 0.61 | 3.66
INSUMO | 11795 | GRANITO PARA BANCADA, POLIDO, TIPO ANDORINHA/ QUARTZ/ CASTELO/ CORUMBA OU OUTROS EQUIVALENTES DA REGIAO, E= *2,5* CM | M2 | 1 | 633.96 | 633.96
INSUMO | 37329 | REJUNTE EPOXI BRANCO | KG | 0.0257 | 74.2 | 1.9069
COMPOSICAO | 88274 | MARMORISTA/GRANITEIRO COM ENCARGOS COMPLEMENTARES | H | 1.92 | 21.26 | 40.8192
COMPOSICAO | 88316 | SERVENTE COM ENCARGOS COMPLEMENTARES | H | 0.98 | 18.99 | 18.6102
[5 empty] | ∑ TOTAL | 714.9243
____________________________________________
Clarice Vanete Tumelero Niedermaier
Engenheira Civil - CREA-SC 139652-1
Associação dos Municípios do Entre Rios (AMERIOS)

## 2 SUMIDOURO
COMPOSIÇÃO 2
SUMIDOURO COM PEDRA BRITA, PEDRA RACHÃO E MANTA GEOTÊXTIL, DIMENSÃO VARIÁVEL: 4,40m x 2,20m / 1,30m: volume de 12,58m³
FUES | CÓDIGO | DESCRIÇÃO | UNIDADE | COEFICIENTE | SINAPI / AGO 2022 | TOTAL
COMPOSIÇÃO | 90082 | ESCAVAÇÃO MECANIZADA DE VALA COM PROF. ATÉ 1,5 M (MÉDIA ENTRE MONTANTE E JUSANTE/UMA COMPOSIÇÃO POR TRECHO), COM ESCAVADEIRA HIDRÁULICA (0,8 M3), LARG. DE 1,5 M A 2,5 M, EM SOLO DE 1A CATEGORIA | M³ | 12.58 | 12.58 | 158.2564
INSUMOS | 4727 | PEDRA BRITADA N. 5 (76 A 100 MM) POSTO PEDREIRA/FORNECEDOR, SEM FRETE | M³ | 4.84 | 87.39 | 422.9676
COMPOSIÇÃO | 93590 | TRANSPORTE COM CAMINHÃO BASCULANTE DE 10 M3, EM VIA URBANA PAVIMENTADA M3XKM , DMT ACIMA DE 30KM (UNIDADE: M3XKM) Transporte da brita e do rachão | m³xkm | 363 | 0.89 | 323.07
COMPOSIÇÃO | 96399 | EXECUÇÃO E COMPACTAÇÃO DE BASE E OU SUB BASE PARA PAVIMENTAÇÃO DE PEDRA RACHÃO - EXCLUSIVE CARGA E TRANSPORTE | M³ | 9.68 | 117.54 | 1137.7872
INSUMOS | 7796 | TUBO DE CONCRETO SIMPLES, CLASSE- PS1, PB, DN 300 MM, PARA AGUAS PLUVIAIS (perfurar todo o tudo com rompedor para escoamento das águas e entrada da tubulação a partir do filtro) | M | 1.3 | 38.5 | 50.05
INSUMOS | 39323 | MANTA GEOTEXTIL TECIDO DE LAMINETES DE POLIPROPILENO, RESISTENCIA A TRACAO = *25* KN/M (camada dupla) | M² | 19.36 | 26.04 | 504.1344
[5 empty] | ∑ TOTAL | 2596.2656
OBS.: Escavar o solo nas dimensões indicadas de modo a ficar solo liso, preencher
com brita na altura de 0,30m, em seguida preencher com pedra rachão na altura de |  |  | ____________________________________________
1,70m, e deixar 0,30m de vão para a entrada dos efluentes. Antes de preencher com solo |  |  | Clarice Vanete Tumelero Niedermaier
até o nível do terreno, sobre as pedras instalar manta geotêxtil e ainda manta plástica, em |  |  | Engenheira Civil - CREA-SC 139652-1
toda a parte superior, de modo a não permitir a colmatação do solo. |  |  | Associação dos Municípios do Entre Rios (AMERIOS)

## 3 VIGA TRAVAMENTO
COMPOSIÇÃO 3
COMPOSIÇÃO - Viga de Acabamento
ÍTEM | CÓDIGO | DESCRIÇÃO | UNIDADE | COEF. | VALOR SINAPI / deze/2022 | TOTAL
Insumos | 1527 | Concreto Usinado bombeável, classe de resistência C25, com brita 0 e 1, Slump = 100 +/- 20 mm, inclui serviço de bombeamento | m³ | 1.05 | 542.64 | 569.772
Composição | 96533 | Fabricação. Montagem e desmontagem de fôrma para viga baldrame, em madeira serrada, E= 25 mm, 2 utilizações | m² | 10.05 | 153.15 | 1539.1575
Composição | 92799 | Corte e dobra de aço CA-60, Diâmetro de 4,2 mm | kg | 49.25 | 13.05 | 642.7125
| Maravilha, outubro de 2022. |  |  |  | ∑ TOTAL | 2751.642
____________________________________________
Clarice Vanete Tumelero Niedermaier
Engenheira Civil – CREA/SC 139652-1
AMERIOS (Associação dos Municípios do Entre Rios)